## 2
Step | HorizontalConfining [kPa] | Vertical dynamic [kPa] | Vertical Confining [kPa] | Confining pressure [kPa] | Confining pressure [psi] | Bulk stress [kPa] | Bulk stress [psi] | Deviator stress [psi] | Resilient displ 1 [μm] | Resilient displ 2 [μm] | Resilient displ 1 [mm] | Resilient displ 2 [mm] | Resilient avg displ [mm] | Resilient strain [] | Resilient modulus [psi] | Resilient modulus [MPa]
before confining
after confining
1 | 20.6 | 20.7 | 20.7 | 20.65 | 2.9949 | 82.65 | 11.9869 | 3.0022 | 38.6 | 44.2 | 0.0386 | 0.0442 | 0.0414 | 0.000276 | 10877.4474 | 1577.5848
2 | 20.8 | 41.9 | 20.7 | 20.75 | 3.0094 | 104.15 | 15.1051 | 6.0769 | 74 | 83.8 | 0.074 | 0.0838 | 0.0789 | 0.000526 | 11552.9796 | 1675.559
3 | 20.7 | 61.7 | 20.5 | 20.6 | 2.9877 | 123.5 | 17.9115 | 8.9485 | 104 | 116 | 0.104 | 0.116 | 0.11 | 0.00073333 | 12202.5183 | 1769.7633
4 | 34.8 | 34.9 | 34.5 | 34.65 | 5.0254 | 138.85 | 20.1378 | 5.0616 | 48.4 | 53.2 | 0.0484 | 0.0532 | 0.0508 | 0.00033867 | 14945.7841 | 2167.6264
5 | 34.8 | 68.5 | 34.7 | 34.75 | 5.0399 | 172.75 | 25.0544 | 9.9347 | 87.2 | 95.7 | 0.0872 | 0.0957 | 0.09145 | 0.00060967 | 16295.3559 | 2363.3584
6 | 34.7 | 102.6 | 34.6 | 34.65 | 5.0254 | 206.55 | 29.9565 | 14.8803 | 124.1 | 136 | 0.1241 | 0.136 | 0.13005 | 0.000867 | 17163.0312 | 2489.1996
7 | 68.5 | 69 | 68.5 | 68.5 | 9.9347 | 274.5 | 39.8115 | 10.0073 | 59.6 | 65 | 0.0596 | 0.065 | 0.0623 | 0.00041533 | 24094.5063 | 3494.4897
8 | 68.6 | 137.9 | 68.4 | 68.5 | 9.9347 | 343.4 | 49.8042 | 20 | 113.3 | 123.3 | 0.1133 | 0.1233 | 0.1183 | 0.00078867 | 25359.2561 | 3677.9197
9 | 68.6 | 206.6 | 68.5 | 68.55 | 9.942 | 412.25 | 59.7897 | 29.9637 | 162.6 | 178.5 | 0.1626 | 0.1785 | 0.17055 | 0.001137 | 26353.335 | 3822.0935
10 | 102.4 | 68.5 | 102.7 | 102.55 | 14.8731 | 376.15 | 54.554 | 9.9347 | 49.6 | 54.2 | 0.0496 | 0.0542 | 0.0519 | 0.000346 | 28713.1078 | 4164.3376
11 | 102.6 | 103 | 102.5 | 102.55 | 14.8731 | 410.65 | 59.5577 | 14.9384 | 71.8 | 78.9 | 0.0718 | 0.0789 | 0.07535 | 0.00050233 | 29737.9452 | 4312.9725
12 | 102.6 | 206.7 | 102.6 | 102.6 | 14.8803 | 514.5 | 74.6193 | 29.9782 | 132.6 | 145.3 | 0.1326 | 0.1453 | 0.13895 | 0.00092633 | 32362.2653 | 4693.5845
13 | 137.4 | 102.7 | 137.6 | 137.5 | 19.942 | 515.2 | 74.7208 | 14.8949 | 60.6 | 67.2 | 0.0606 | 0.0672 | 0.0639 | 0.000426 | 34964.4398 | 5070.9847
14 | 137.6 | 137.6 | 137.6 | 137.6 | 19.9565 | 550.4 | 79.826 | 19.9565 | 78.1 | 86.2 | 0.0781 | 0.0862 | 0.08215 | 0.00054767 | 36439.1179 | 5284.8612
15 | 137.7 | 275.5 | 137.6 | 137.65 | 19.9637 | 688.45 | 99.8477 | 39.9565 | 145.3 | 162.9 | 0.1453 | 0.1629 | 0.1541 | 0.0010273 | 38893.4038 | 5640.8127
[12 empty] | Volume [m^3] | Unit weight [kN/m3] | Mass [kN] | Mass [kg] | Mass [kg/layer]
[12 empty] | 0.0026507 | 22.1 | 0.058581 | 5.9715 | 1.9905

## 1
Step | HorizontalConfining [kPa] | Vertical dynamic [kPa] | Vertical Confining [kPa] | Confining pressure [kPa] | Confining pressure [psi] | Bulk stress [kPa] | Bulk stress [psi] | Deviator stress [psi] | Resilient displ 1 [μm] | Resilient displ 2 [μm] | Resilient displ 1 [mm] | Resilient displ 2 [mm] | Resilient avg displ [mm] | Resilient strain [] | Resilient modulus [psi] | Resilient modulus [MPa]
before confining
after confining
1 | 20.7 | 21.1 | 20.6 | 20.65 | 2.9949 | 83.05 | 12.045 | 3.0602 | 39 | 38 | 0.039 | 0.038 | 0.0385 | 0.00025667 | 11922.8125 | 1729.1969
2 | 20.7 | 41.9 | 20.5 | 20.6 | 2.9877 | 103.7 | 15.0399 | 6.0769 | 64.2 | 76.4 | 0.0642 | 0.0764 | 0.0703 | 0.00046867 | 12966.2887 | 1880.535
3 | 20.7 | 61.6 | 20.6 | 20.65 | 2.9949 | 123.55 | 17.9188 | 8.934 | 97.4 | 110.6 | 0.0974 | 0.1106 | 0.104 | 0.00069333 | 12885.5916 | 1868.8313
4 | 34.7 | 34.9 | 34.7 | 34.7 | 5.0326 | 139 | 20.1595 | 5.0616 | 46.6 | 52.3 | 0.0466 | 0.0523 | 0.04945 | 0.00032967 | 15353.8085 | 2226.8033
5 | 34.8 | 68.8 | 34.6 | 34.7 | 5.0326 | 172.9 | 25.0761 | 9.9782 | 84 | 94.7 | 0.084 | 0.0947 | 0.08935 | 0.00059567 | 16751.3908 | 2429.4983
6 | 34.9 | 102.7 | 34.6 | 34.75 | 5.0399 | 206.95 | 30.0145 | 14.8949 | 120.1 | 133.8 | 0.1201 | 0.1338 | 0.12695 | 0.00084633 | 17599.273 | 2552.4689
7 | 68.6 | 68.8 | 68.5 | 68.55 | 9.942 | 274.45 | 39.8042 | 9.9782 | 60.1 | 67.6 | 0.0601 | 0.0676 | 0.06385 | 0.00042567 | 23441.4529 | 3399.7756
8 | 68.6 | 137.4 | 68.5 | 68.55 | 9.942 | 343.05 | 49.7534 | 19.9275 | 113.1 | 126.3 | 0.1131 | 0.1263 | 0.1197 | 0.000798 | 24971.7841 | 3621.7236
9 | 68.7 | 206.4 | 68.5 | 68.6 | 9.9492 | 412.2 | 59.7825 | 29.9347 | 162.4 | 181.9 | 0.1624 | 0.1819 | 0.17215 | 0.0011477 | 26083.1269 | 3782.9046
10 | 102.3 | 68.7 | 102.7 | 102.5 | 14.8658 | 376.2 | 54.5613 | 9.9637 | 50.3 | 56.4 | 0.0503 | 0.0564 | 0.05335 | 0.00035567 | 28014.2695 | 4062.9832
11 | 102.4 | 102.5 | 102.6 | 102.5 | 14.8658 | 410 | 59.4634 | 14.8658 | 72.3 | 80.8 | 0.0723 | 0.0808 | 0.07655 | 0.00051033 | 29129.6763 | 4224.7536
12 | 102.7 | 206.5 | 102.7 | 102.7 | 14.8949 | 514.6 | 74.6338 | 29.9492 | 132.6 | 149.5 | 0.1326 | 0.1495 | 0.14105 | 0.00094033 | 31849.5979 | 4619.231
13 | 137.4 | 102.8 | 137.6 | 137.5 | 19.942 | 515.3 | 74.7353 | 14.9094 | 61.3 | 68.6 | 0.0613 | 0.0686 | 0.06495 | 0.000433 | 34432.6896 | 4993.8636
14 | 137.6 | 137.6 | 137.6 | 137.6 | 19.9565 | 550.4 | 79.826 | 19.9565 | 78.9 | 89.6 | 0.0789 | 0.0896 | 0.08425 | 0.00056167 | 35530.8431 | 5153.1317
15 | 137.8 | 275.3 | 137.5 | 137.65 | 19.9637 | 688.25 | 99.8187 | 39.9275 | 146.5 | 167.3 | 0.1465 | 0.1673 | 0.1569 | 0.001046 | 38171.5905 | 5536.1263
[12 empty] | Volume [m^3] | Unit weight [kN/m3] | Mass [kN] | Mass [kg] | Mass [kg/layer]
[12 empty] | 0.0026507 | 22.1 | 0.058581 | 5.9715 | 1.9905