## 3
Step | HorizontalConfining [kPa] | Vertical dynamic [kPa] | Vertical Confining [kPa] | Confining pressure [kPa] | Confining pressure [psi] | Bulk stress [kPa] | Bulk stress [psi] | Deviator stress [psi] | Resilient displ 1 [μm] | Resilient displ 2 [μm] | Resilient displ 1 [mm] | Resilient displ 2 [mm] | Resilient avg displ [mm] | Resilient strain [] | Resilient modulus [psi] | Resilient modulus [MPa]
before confining
after confining
1 | 20.5 | 20.9 | 20.5 | 20.5 | 2.9732 | 82.4 | 11.9507 | 3.0312 | 30 | 37.1 | 0.03 | 0.0371 | 0.03355 | 0.00022367 | 13552.2296 | 1965.5155
2 | 20.6 | 41.6 | 20.6 | 20.6 | 2.9877 | 103.4 | 14.9964 | 6.0334 | 58.9 | 71.8 | 0.0589 | 0.0718 | 0.06535 | 0.00043567 | 13848.5635 | 2008.4936
3 | 20.8 | 61.8 | 20.5 | 20.65 | 2.9949 | 123.75 | 17.9478 | 8.963 | 80.8 | 104 | 0.0808 | 0.104 | 0.0924 | 0.000616 | 14550.3518 | 2110.2758
4 | 34.7 | 34.7 | 34.7 | 34.7 | 5.0326 | 138.8 | 20.1305 | 5.0326 | 40.8 | 48.6 | 0.0408 | 0.0486 | 0.0447 | 0.000298 | 16888.028 | 2449.3152
5 | 34.9 | 68.7 | 34.8 | 34.85 | 5.0544 | 173.25 | 25.1269 | 9.9637 | 70.8 | 94 | 0.0708 | 0.094 | 0.0824 | 0.00054933 | 18137.8796 | 2630.5844
6 | 34.8 | 102.7 | 34.4 | 34.6 | 5.0181 | 206.5 | 29.9492 | 14.8949 | 99.4 | 132.1 | 0.0994 | 0.1321 | 0.11575 | 0.00077167 | 19302.1832 | 2799.4464
7 | 68.6 | 68.8 | 68.4 | 68.5 | 9.9347 | 274.3 | 39.7825 | 9.9782 | 48.1 | 68.4 | 0.0481 | 0.0684 | 0.05825 | 0.00038833 | 25695.0518 | 3726.621
8 | 68.7 | 137.6 | 68.5 | 68.6 | 9.9492 | 343.4 | 49.8042 | 19.9565 | 91.8 | 123.6 | 0.0918 | 0.1236 | 0.1077 | 0.000718 | 27794.5546 | 4031.1174
9 | 68.7 | 206.5 | 68.5 | 68.6 | 9.9492 | 412.3 | 59.797 | 29.9492 | 136 | 178.5 | 0.136 | 0.1785 | 0.15725 | 0.0010483 | 28568.4311 | 4143.3548
10 | 102.6 | 68.7 | 102.5 | 102.55 | 14.8731 | 376.35 | 54.583 | 9.9637 | 40.5 | 57.4 | 0.0405 | 0.0574 | 0.04895 | 0.00032633 | 30532.4061 | 4428.1952
11 | 102.7 | 102.5 | 102.6 | 102.65 | 14.8876 | 410.45 | 59.5286 | 14.8658 | 60.8 | 81.3 | 0.0608 | 0.0813 | 0.07105 | 0.00047367 | 31384.6126 | 4551.793
12 | 102.8 | 206.6 | 102.4 | 102.6 | 14.8803 | 514.4 | 74.6048 | 29.9637 | 113.1 | 146.5 | 0.1131 | 0.1465 | 0.1298 | 0.00086533 | 34626.8203 | 5022.0189
13 | 137.6 | 102.7 | 137.6 | 137.6 | 19.9565 | 515.5 | 74.7643 | 14.8949 | 51.5 | 67.6 | 0.0515 | 0.0676 | 0.05955 | 0.000397 | 37518.5172 | 5441.4093
14 | 137.6 | 137.6 | 137.6 | 137.6 | 19.9565 | 550.4 | 79.826 | 19.9565 | 67.6 | 86.2 | 0.0676 | 0.0862 | 0.0769 | 0.00051267 | 38926.834 | 5645.6612
15 | 137.8 | 275.1 | 137.6 | 137.7 | 19.971 | 688.2 | 99.8115 | 39.8985 | 125.5 | 160.9 | 0.1255 | 0.1609 | 0.1432 | 0.00095467 | 41793.0976 | 6061.363
[12 empty] | Volume [m^3] | Unit weight [kN/m3] | Mass [kN] | Mass [kg] | Mass [kg/layer]
[12 empty] | 0.0026507 | 22.1 | 0.058581 | 5.9715 | 1.9905

## 2
Step | HorizontalConfining [kPa] | Vertical dynamic [kPa] | Vertical Confining [kPa] | Confining pressure [kPa] | Confining pressure [psi] | Bulk stress [kPa] | Bulk stress [psi] | Deviator stress [psi] | Resilient displ 1 [μm] | Resilient displ 2 [μm] | Resilient displ 1 [mm] | Resilient displ 2 [mm] | Resilient avg displ [mm] | Resilient strain [] | Resilient modulus [psi] | Resilient modulus [MPa]
before confining
after confining
1 | 20.6 | 20.7 | 20.5 | 20.55 | 2.9804 | 82.35 | 11.9434 | 3.0022 | 0 | 0 | 0 | 0 | 0 | 0 | #DIV/0! | #DIV/0!
2 | 20.7 | 41.5 | 20.6 | 20.65 | 2.9949 | 103.45 | 15.0036 | 6.0189 | 0 | 0 | 0 | 0 | 0 | 0 | #DIV/0! | #DIV/0!
3 | 20.8 | 61.8 | 20.6 | 20.7 | 3.0022 | 123.9 | 17.9695 | 8.963 | 44.4 | 28.6 | 0.0444 | 0.0286 | 0.0365 | 0.00024333 | 36834.3151 | 5342.1777
4 | 34.7 | 34.7 | 34.5 | 34.6 | 5.0181 | 138.5 | 20.087 | 5.0326 | 19 | 2.7 | 0.019 | 0.0027 | 0.01085 | 7.2333e-05 | 69575.5623 | 10090.727
5 | 34.8 | 68.8 | 34.6 | 34.7 | 5.0326 | 172.9 | 25.0761 | 9.9782 | 58.6 | 45.9 | 0.0586 | 0.0459 | 0.05225 | 0.00034833 | 28645.6797 | 4154.5583
6 | 34.9 | 102.8 | 34.5 | 34.7 | 5.0326 | 206.9 | 30.0073 | 14.9094 | 102.6 | 100.6 | 0.1026 | 0.1006 | 0.1016 | 0.00067733 | 22011.8424 | 3192.4355
7 | 68.6 | 68.9 | 68.5 | 68.55 | 9.942 | 274.55 | 39.8187 | 9.9927 | 51 | 56.4 | 0.051 | 0.0564 | 0.0537 | 0.000358 | 27912.7049 | 4048.2531
8 | 68.7 | 137.5 | 68.7 | 68.7 | 9.9637 | 343.6 | 49.8332 | 19.942 | 95.2 | 104.3 | 0.0952 | 0.1043 | 0.09975 | 0.000665 | 29987.9503 | 4349.2314
9 | 68.7 | 206.5 | 68.5 | 68.6 | 9.9492 | 412.3 | 59.797 | 29.9492 | 138.7 | 153.4 | 0.1387 | 0.1534 | 0.14605 | 0.00097367 | 30759.2317 | 4461.0923
10 | 102.3 | 68.8 | 102.6 | 102.45 | 14.8586 | 376.15 | 54.554 | 9.9782 | 43 | 48.4 | 0.043 | 0.0484 | 0.0457 | 0.00030467 | 32751.3515 | 4750.0147
11 | 102.6 | 102.8 | 102.4 | 102.5 | 14.8658 | 410.3 | 59.5069 | 14.9094 | 62.8 | 70.6 | 0.0628 | 0.0706 | 0.0667 | 0.00044467 | 33529.2832 | 4862.8402
12 | 102.7 | 207 | 102.4 | 102.55 | 14.8731 | 514.65 | 74.641 | 30.0218 | 114.8 | 129.4 | 0.1148 | 0.1294 | 0.1221 | 0.000814 | 36881.7628 | 5349.0591
13 | 137.7 | 102.6 | 137.6 | 137.65 | 19.9637 | 515.55 | 74.7716 | 14.8803 | 52.7 | 59.8 | 0.0527 | 0.0598 | 0.05625 | 0.000375 | 39680.9282 | 5755.0295
14 | 137.7 | 137.6 | 137.6 | 137.65 | 19.9637 | 550.55 | 79.8477 | 19.9565 | 67.6 | 76.9 | 0.0676 | 0.0769 | 0.07225 | 0.00048167 | 41432.1596 | 6009.0152
15 | 137.8 | 275.5 | 137.6 | 137.7 | 19.971 | 688.6 | 99.8695 | 39.9565 | 126.7 | 146.3 | 0.1267 | 0.1463 | 0.1365 | 0.00091 | 43908.231 | 6368.1263
[12 empty] | Volume [m^3] | Unit weight [kN/m3] | Mass [kN] | Mass [kg] | Mass [kg/layer]
[12 empty] | 0.0026507 | 22.1 | 0.058581 | 5.9715 | 1.9905

## 1
Step | HorizontalConfining [kPa] | Vertical dynamic [kPa] | Vertical Confining [kPa] | Confining pressure [kPa] | Confining pressure [psi] | Bulk stress [kPa] | Bulk stress [psi] | Deviator stress [psi] | Resilient displ 1 [μm] | Resilient displ 2 [μm] | Resilient displ 1 [mm] | Resilient displ 2 [mm] | Resilient avg displ [mm] | Resilient strain [] | Resilient modulus [psi] | Resilient modulus [MPa]
before confining
after confining
1 | 20.5 | 20.7 | 20.5 | 20.5 | 2.9732 | 82.2 | 11.9217 | 3.0022 | 32.5 | 43.5 | 0.0325 | 0.0435 | 0.038 | 0.00025333 | 11850.6927 | 1718.7372
2 | 20.7 | 41.8 | 20.6 | 20.65 | 2.9949 | 103.75 | 15.0471 | 6.0624 | 60.1 | 81.3 | 0.0601 | 0.0813 | 0.0707 | 0.00047133 | 12862.1585 | 1865.4327
3 | 20.7 | 61.7 | 20.5 | 20.6 | 2.9877 | 123.5 | 17.9115 | 8.9485 | 82.1 | 111.6 | 0.0821 | 0.1116 | 0.09685 | 0.00064567 | 13859.3393 | 2010.0565
4 | 34.8 | 34.4 | 34.8 | 34.8 | 5.0471 | 138.8 | 20.1305 | 4.9891 | 38.3 | 50.1 | 0.0383 | 0.0501 | 0.0442 | 0.00029467 | 16931.4114 | 2455.6072
5 | 34.7 | 68.8 | 34.6 | 34.65 | 5.0254 | 172.75 | 25.0544 | 9.9782 | 68.6 | 89.9 | 0.0686 | 0.0899 | 0.07925 | 0.00052833 | 18886.2683 | 2739.1252
6 | 34.9 | 102.6 | 34.7 | 34.8 | 5.0471 | 207 | 30.0218 | 14.8803 | 94.7 | 125.3 | 0.0947 | 0.1253 | 0.11 | 0.00073333 | 20291.3837 | 2942.9128
7 | 68.7 | 68.5 | 68.7 | 68.7 | 9.9637 | 274.6 | 39.826 | 9.9347 | 45.9 | 59.3 | 0.0459 | 0.0593 | 0.0526 | 0.00035067 | 28330.9942 | 4108.9187
8 | 68.7 | 137.9 | 68.4 | 68.55 | 9.942 | 343.55 | 49.826 | 20 | 84.5 | 111.1 | 0.0845 | 0.1111 | 0.0978 | 0.000652 | 30674.8466 | 4448.8538
9 | 68.8 | 206.4 | 68.5 | 68.65 | 9.9565 | 412.35 | 59.8042 | 29.9347 | 124.1 | 162.4 | 0.1241 | 0.1624 | 0.14325 | 0.000955 | 31345.2726 | 4546.0874
10 | 102.6 | 68.5 | 102.7 | 102.65 | 14.8876 | 376.45 | 54.5975 | 9.9347 | 38.1 | 49.3 | 0.0381 | 0.0493 | 0.0437 | 0.00029133 | 34100.9221 | 4945.7465
11 | 102.7 | 102.8 | 102.6 | 102.65 | 14.8876 | 410.75 | 59.5722 | 14.9094 | 55.9 | 72.5 | 0.0559 | 0.0725 | 0.0642 | 0.000428 | 34834.9407 | 5052.2031
12 | 102.8 | 206.8 | 102.4 | 102.6 | 14.8803 | 514.6 | 74.6338 | 29.9927 | 102.6 | 133.1 | 0.1026 | 0.1331 | 0.11785 | 0.00078567 | 38174.9025 | 5536.6066
13 | 137.6 | 102.8 | 137.5 | 137.55 | 19.9492 | 515.45 | 74.7571 | 14.9094 | 47.1 | 60.8 | 0.0471 | 0.0608 | 0.05395 | 0.00035967 | 41453.2565 | 6012.0749
14 | 137.7 | 137.4 | 137.6 | 137.65 | 19.9637 | 550.35 | 79.8187 | 19.9275 | 60.8 | 78.6 | 0.0608 | 0.0786 | 0.0697 | 0.00046467 | 42885.5459 | 6219.8036
15 | 137.8 | 275.2 | 137.6 | 137.7 | 19.971 | 688.3 | 99.826 | 39.913 | 113.6 | 147.3 | 0.1136 | 0.1473 | 0.13045 | 0.00086967 | 45894.5731 | 6656.2107
[12 empty] | Volume [m^3] | Unit weight [kN/m3] | Mass [kN] | Mass [kg] | Mass [kg/layer]
[12 empty] | 0.0026507 | 22.1 | 0.058581 | 5.9715 | 1.9905