## 2
Step | HorizontalConfining [kPa] | Vertical dynamic [kPa] | Vertical Confining [kPa] | Confining pressure [kPa] | Confining pressure [psi] | Bulk stress [kPa] | Bulk stress [psi] | Deviator stress [psi] | Resilient displ 1 [μm] | Resilient displ 2 [μm] | Resilient displ 1 [mm] | Resilient displ 2 [mm] | Resilient avg displ [mm] | Resilient strain [] | Resilient modulus [psi] | Resilient modulus [MPa]
before confining
after confining
1 | 20.7 | 20.7 | 20.7 | 20.7 | 3.0022 | 82.8 | 12.0087 | 3.0022 | 37.4 | 41 | 0.0374 | 0.041 | 0.0392 | 0.00026133 | 11487.9164 | 1666.1228
2 | 20.7 | 42 | 20.6 | 20.65 | 2.9949 | 103.95 | 15.0761 | 6.0914 | 74.7 | 81.1 | 0.0747 | 0.0811 | 0.0779 | 0.00051933 | 11729.2116 | 1701.1184
3 | 20.8 | 61.6 | 20.6 | 20.7 | 3.0022 | 123.7 | 17.9405 | 8.934 | 104.5 | 113.1 | 0.1045 | 0.1131 | 0.1088 | 0.00072533 | 12317.1096 | 1786.3828
4 | 34.7 | 34.7 | 34.7 | 34.7 | 5.0326 | 138.8 | 20.1305 | 5.0326 | 47.1 | 51.5 | 0.0471 | 0.0515 | 0.0493 | 0.00032867 | 15312.2688 | 2220.7786
5 | 34.8 | 69.2 | 34.4 | 34.6 | 5.0181 | 173 | 25.0906 | 10.0363 | 88.9 | 96.2 | 0.0889 | 0.0962 | 0.09255 | 0.000617 | 16266.2207 | 2359.1328
6 | 34.8 | 102.6 | 34.7 | 34.75 | 5.0399 | 206.85 | 30 | 14.8803 | 127 | 137.5 | 0.127 | 0.1375 | 0.13225 | 0.00088167 | 16877.5214 | 2447.7914
7 | 68.3 | 68.5 | 68.5 | 68.4 | 9.9202 | 273.7 | 39.6954 | 9.9347 | 60.3 | 65.7 | 0.0603 | 0.0657 | 0.063 | 0.00042 | 23654.1317 | 3430.621
8 | 68.6 | 137.9 | 68.4 | 68.5 | 9.9347 | 343.4 | 49.8042 | 20 | 117 | 128.2 | 0.117 | 0.1282 | 0.1226 | 0.00081733 | 24469.8206 | 3548.9225
9 | 68.6 | 206.4 | 68.5 | 68.55 | 9.942 | 412.05 | 59.7607 | 29.9347 | 170.2 | 187.8 | 0.1702 | 0.1878 | 0.179 | 0.0011933 | 25084.9737 | 3638.1398
10 | 102.5 | 68.5 | 102.7 | 102.6 | 14.8803 | 376.3 | 54.5758 | 9.9347 | 49.3 | 54.5 | 0.0493 | 0.0545 | 0.0519 | 0.000346 | 28713.1078 | 4164.3376
11 | 102.3 | 103 | 102.4 | 102.35 | 14.8441 | 410.05 | 59.4706 | 14.9384 | 73.3 | 80.6 | 0.0733 | 0.0806 | 0.07695 | 0.000513 | 29119.6123 | 4223.294
12 | 102.6 | 206.3 | 102.7 | 102.65 | 14.8876 | 514.25 | 74.583 | 29.9202 | 137.7 | 153.6 | 0.1377 | 0.1536 | 0.14565 | 0.000971 | 30813.8332 | 4469.0113
13 | 137.4 | 102.8 | 137.6 | 137.5 | 19.942 | 515.3 | 74.7353 | 14.9094 | 61.5 | 69.1 | 0.0615 | 0.0691 | 0.0653 | 0.00043533 | 34248.1346 | 4967.0971
14 | 137.4 | 137.5 | 137.7 | 137.55 | 19.9492 | 550.15 | 79.7897 | 19.942 | 80.3 | 89.9 | 0.0803 | 0.0899 | 0.0851 | 0.00056733 | 35150.3883 | 5097.9533
15 | 137.8 | 275.5 | 137.5 | 137.65 | 19.9637 | 688.45 | 99.8477 | 39.9565 | 155.6 | 177 | 0.1556 | 0.177 | 0.1663 | 0.0011087 | 36040.1295 | 5226.9948
[12 empty] | Volume [m^3] | Unit weight [kN/m3] | Mass [kN] | Mass [kg] | Mass [kg/layer]
[12 empty] | 0.0026507 | 22.1 | 0.058581 | 5.9715 | 1.9905

## 1
Step | HorizontalConfining [kPa] | Vertical dynamic [kPa] | Vertical Confining [kPa] | Confining pressure [kPa] | Confining pressure [psi] | Bulk stress [kPa] | Bulk stress [psi] | Deviator stress [psi] | Resilient displ 1 [μm] | Resilient displ 2 [μm] | Resilient displ 1 [mm] | Resilient displ 2 [mm] | Resilient avg displ [mm] | Resilient strain [] | Resilient modulus [psi] | Resilient modulus [MPa]
before confining
after confining
1 | 20.6 | 21 | 20.5 | 20.55 | 2.9804 | 82.65 | 11.9869 | 3.0457 | 27 | 43.5 | 0.027 | 0.0435 | 0.03525 | 0.000235 | 12960.3629 | 1879.6755
2 | 20.6 | 42 | 20.5 | 20.55 | 2.9804 | 103.65 | 15.0326 | 6.0914 | 61 | 79.9 | 0.061 | 0.0799 | 0.07045 | 0.00046967 | 12969.5612 | 1881.0096
3 | 20.7 | 61.6 | 20.8 | 20.75 | 3.0094 | 123.85 | 17.9623 | 8.934 | 92 | 111.4 | 0.092 | 0.1114 | 0.1017 | 0.000678 | 13177.0061 | 1911.0959
4 | 34.7 | 34.9 | 34.6 | 34.65 | 5.0254 | 138.85 | 20.1378 | 5.0616 | 42 | 46.9 | 0.042 | 0.0469 | 0.04445 | 0.00029633 | 17080.8961 | 2477.2873
5 | 34.7 | 68.5 | 34.7 | 34.7 | 5.0326 | 172.6 | 25.0326 | 9.9347 | 78.4 | 88.6 | 0.0784 | 0.0886 | 0.0835 | 0.00055667 | 17846.8299 | 2588.3727
6 | 34.9 | 102.8 | 34.7 | 34.8 | 5.0471 | 207.2 | 30.0508 | 14.9094 | 122.8 | 128.4 | 0.1228 | 0.1284 | 0.1256 | 0.00083733 | 17805.7579 | 2582.4159
7 | 68.6 | 68.8 | 68.5 | 68.55 | 9.942 | 274.45 | 39.8042 | 9.9782 | 56.4 | 61.5 | 0.0564 | 0.0615 | 0.05895 | 0.000393 | 25389.9367 | 3682.3693
8 | 68.7 | 137.6 | 68.7 | 68.7 | 9.9637 | 343.7 | 49.8477 | 19.9565 | 111.4 | 120.6 | 0.1114 | 0.1206 | 0.116 | 0.00077333 | 25805.8063 | 3742.684
9 | 68.7 | 206.5 | 68.5 | 68.6 | 9.9492 | 412.3 | 59.797 | 29.9492 | 164.3 | 178 | 0.1643 | 0.178 | 0.17115 | 0.001141 | 26248.2371 | 3806.8509
10 | 102.4 | 68.9 | 102.6 | 102.5 | 14.8658 | 376.4 | 54.5903 | 9.9927 | 47.6 | 52 | 0.0476 | 0.052 | 0.0498 | 0.000332 | 30098.6397 | 4365.2849
11 | 102.6 | 102.9 | 102.6 | 102.6 | 14.8803 | 410.7 | 59.5649 | 14.9239 | 69.8 | 76.7 | 0.0698 | 0.0767 | 0.07325 | 0.00048833 | 30560.8011 | 4432.3134
12 | 102.6 | 206.7 | 102.6 | 102.6 | 14.8803 | 514.5 | 74.6193 | 29.9782 | 133.6 | 147.3 | 0.1336 | 0.1473 | 0.14045 | 0.00093633 | 32016.6377 | 4643.4572
13 | 137.4 | 102.6 | 137.5 | 137.45 | 19.9347 | 514.95 | 74.6846 | 14.8803 | 59.1 | 65.7 | 0.0591 | 0.0657 | 0.0624 | 0.000416 | 35770.0675 | 5187.827
14 | 137.7 | 137.7 | 137.6 | 137.65 | 19.9637 | 550.65 | 79.8622 | 19.971 | 77.2 | 86.7 | 0.0772 | 0.0867 | 0.08195 | 0.00054633 | 36554.5945 | 5301.6091
15 | 137.7 | 275.4 | 137.6 | 137.65 | 19.9637 | 688.35 | 99.8332 | 39.942 | 149.7 | 168 | 0.1497 | 0.168 | 0.15885 | 0.001059 | 37716.7016 | 5470.1525
[12 empty] | Volume [m^3] | Unit weight [kN/m3] | Mass [kN] | Mass [kg] | Mass [kg/layer]
[12 empty] | 0.0026507 | 22.1 | 0.058581 | 5.9715 | 1.9905