## 1 (3)
Step | HorizontalConfining [kPa] | Vertical dynamic [kPa] | Vertical Confining [kPa] | Confining pressure [kPa] | Confining pressure [psi] | Bulk stress [kPa] | Bulk stress [psi] | Deviator stress [psi] | Resilient displ 1 [μm] | Resilient displ 2 [μm] | Resilient displ 1 [mm] | Resilient displ 2 [mm] | Resilient avg displ [mm] | Resilient strain [] | Resilient modulus [psi] | Resilient modulus [MPa]
before confining
after confining
1 | 20.7 | 20.6 | 20.7 | 20.7 | 3.0022 | 82.7 | 11.9942 | 2.9877 | 52.7 | 53.7 | 0.0527 | 0.0537 | 0.0532 | 0.00035467 | 8423.8879 | 1221.7386
2 | 20.8 | 41.7 | 20.6 | 20.7 | 3.0022 | 103.8 | 15.0544 | 6.0479 | 103.8 | 104.3 | 0.1038 | 0.1043 | 0.10405 | 0.00069367 | 8718.6844 | 1264.4938
3 | 20.7 | 61.5 | 20.5 | 20.6 | 2.9877 | 123.3 | 17.8825 | 8.9195 | 148 | 152.1 | 0.148 | 0.1521 | 0.15005 | 0.0010003 | 8916.5347 | 1293.1885
4 | 34.8 | 34.4 | 34.7 | 34.75 | 5.0399 | 138.65 | 20.1088 | 4.9891 | 80.3 | 82.3 | 0.0803 | 0.0823 | 0.0813 | 0.000542 | 9205.0232 | 1335.0287
5 | 34.9 | 68.8 | 34.6 | 34.75 | 5.0399 | 173.05 | 25.0979 | 9.9782 | 154.3 | 158.2 | 0.1543 | 0.1582 | 0.15625 | 0.0010417 | 9579.1153 | 1389.2843
6 |  |  |  | #DIV/0! | #DIV/0! | #DIV/0! | #DIV/0! | 0 |  |  | 0 | 0 | 0 | 0 | #DIV/0! | #DIV/0!
7 |  |  |  | #DIV/0! | #DIV/0! | #DIV/0! | #DIV/0! | 0 |  |  | 0 | 0 | 0 | 0 | #DIV/0! | #DIV/0!
8 |  |  |  | #DIV/0! | #DIV/0! | #DIV/0! | #DIV/0! | 0 |  |  | 0 | 0 | 0 | 0 | #DIV/0! | #DIV/0!
9 |  |  |  | #DIV/0! | #DIV/0! | #DIV/0! | #DIV/0! | 0 |  |  | 0 | 0 | 0 | 0 | #DIV/0! | #DIV/0!
10 |  |  |  | #DIV/0! | #DIV/0! | #DIV/0! | #DIV/0! | 0 |  |  | 0 | 0 | 0 | 0 | #DIV/0! | #DIV/0!
11 |  |  |  | #DIV/0! | #DIV/0! | #DIV/0! | #DIV/0! | 0 |  |  | 0 | 0 | 0 | 0 | #DIV/0! | #DIV/0!
12 |  |  |  | #DIV/0! | #DIV/0! | #DIV/0! | #DIV/0! | 0 |  |  | 0 | 0 | 0 | 0 | #DIV/0! | #DIV/0!
13 |  |  |  | #DIV/0! | #DIV/0! | #DIV/0! | #DIV/0! | 0 |  |  | 0 | 0 | 0 | 0 | #DIV/0! | #DIV/0!
14 |  |  |  | #DIV/0! | #DIV/0! | #DIV/0! | #DIV/0! | 0 |  |  | 0 | 0 | 0 | 0 | #DIV/0! | #DIV/0!
15 |  |  |  | #DIV/0! | #DIV/0! | #DIV/0! | #DIV/0! | 0 |  |  | 0 | 0 | 0 | 0 | #DIV/0! | #DIV/0!
[12 empty] | Volume [m^3] | Unit weight [kN/m3] | Mass [kN] | Mass [kg] | Mass [kg/layer]
[12 empty] | 0.0026507 | 22.1 | 0.058581 | 5.9715 | 1.9905

## 1 (2)
Step | HorizontalConfining [kPa] | Vertical dynamic [kPa] | Vertical Confining [kPa] | Confining pressure [kPa] | Confining pressure [psi] | Bulk stress [kPa] | Bulk stress [psi] | Deviator stress [psi] | Resilient displ 1 [μm] | Resilient displ 2 [μm] | Resilient displ 1 [mm] | Resilient displ 2 [mm] | Resilient avg displ [mm] | Resilient strain [] | Resilient modulus [psi] | Resilient modulus [MPa]
before confining
after confining
1 | 20.7 | 20.8 | 20.5 | 20.6 | 2.9877 | 82.6 | 11.9797 | 3.0167 | 53.2 | 0 | 0.0532 | 0 | 0.0532 | 0.00035467 | 8505.6732 | 1233.6002
2 | 20.7 | 41.8 | 20.6 | 20.65 | 2.9949 | 103.75 | 15.0471 | 6.0624 | 103.3 | 31.7 | 0.1033 | 0.0317 | 0.1033 | 0.00068867 | 8803.0455 | 1276.7289
3 | 20.7 | 61.6 | 20.5 | 20.6 | 2.9877 | 123.4 | 17.897 | 8.934 | 148.7 | 80.3 | 0.1487 | 0.0803 | 0.1487 | 0.00099133 | 9012.1152 | 1307.0508
4 | 34.8 | 34.7 | 34.6 | 34.7 | 5.0326 | 138.8 | 20.1305 | 5.0326 | 79.9 | 27.1 | 0.0799 | 0.0271 | 0.0799 | 0.00053267 | 9447.9956 | 1370.2677
5 | 34.9 | 68.7 | 34.7 | 34.8 | 5.0471 | 173.1 | 25.1051 | 9.9637 | 153.4 | 104.5 | 0.1534 | 0.1045 | 0.1534 | 0.0010227 | 9742.9027 | 1413.0388
6 |  |  |  | #DIV/0! | #DIV/0! | #DIV/0! | #DIV/0! | 0 |  |  | 0 | 0 | 0 | 0 | #DIV/0! | #DIV/0!
7 |  |  |  | #DIV/0! | #DIV/0! | #DIV/0! | #DIV/0! | 0 |  |  | 0 | 0 | 0 | 0 | #DIV/0! | #DIV/0!
8 |  |  |  | #DIV/0! | #DIV/0! | #DIV/0! | #DIV/0! | 0 |  |  | 0 | 0 | 0 | 0 | #DIV/0! | #DIV/0!
9 |  |  |  | #DIV/0! | #DIV/0! | #DIV/0! | #DIV/0! | 0 |  |  | 0 | 0 | 0 | 0 | #DIV/0! | #DIV/0!
10 |  |  |  | #DIV/0! | #DIV/0! | #DIV/0! | #DIV/0! | 0 |  |  | 0 | 0 | 0 | 0 | #DIV/0! | #DIV/0!
11 |  |  |  | #DIV/0! | #DIV/0! | #DIV/0! | #DIV/0! | 0 |  |  | 0 | 0 | 0 | 0 | #DIV/0! | #DIV/0!
12 |  |  |  | #DIV/0! | #DIV/0! | #DIV/0! | #DIV/0! | 0 |  |  | 0 | 0 | 0 | 0 | #DIV/0! | #DIV/0!
13 |  |  |  | #DIV/0! | #DIV/0! | #DIV/0! | #DIV/0! | 0 |  |  | 0 | 0 | 0 | 0 | #DIV/0! | #DIV/0!
14 |  |  |  | #DIV/0! | #DIV/0! | #DIV/0! | #DIV/0! | 0 |  |  | 0 | 0 | 0 | 0 | #DIV/0! | #DIV/0!
15 |  |  |  | #DIV/0! | #DIV/0! | #DIV/0! | #DIV/0! | 0 |  |  | 0 | 0 | 0 | 0 | #DIV/0! | #DIV/0!
[12 empty] | Volume [m^3] | Unit weight [kN/m3] | Mass [kN] | Mass [kg] | Mass [kg/layer]
[12 empty] | 0.0026507 | 22.1 | 0.058581 | 5.9715 | 1.9905

## 1
Step | HorizontalConfining [kPa] | Vertical dynamic [kPa] | Vertical Confining [kPa] | Confining pressure [kPa] | Confining pressure [psi] | Bulk stress [kPa] | Bulk stress [psi] | Deviator stress [psi] | Resilient displ 1 [μm] | Resilient displ 2 [μm] | Resilient displ 1 [mm] | Resilient displ 2 [mm] | Resilient avg displ [mm] | Resilient strain [] | Resilient modulus [psi] | Resilient modulus [MPa]
before confining
after confining
1 | 20.7 | 20.8 | 20.5 | 20.6 | 2.9877 | 82.6 | 11.9797 | 3.0167 | 53.2 | 0 | 0.0532 | 0 | 0.0266 | 0.00017733 | 17011.3463 | 2467.2003
2 | 20.7 | 41.8 | 20.6 | 20.65 | 2.9949 | 103.75 | 15.0471 | 6.0624 | 103.3 | 31.7 | 0.1033 | 0.0317 | 0.0675 | 0.00045 | 13471.9201 | 1953.868
3 | 20.7 | 61.6 | 20.5 | 20.6 | 2.9877 | 123.4 | 17.897 | 8.934 | 148.7 | 80.3 | 0.1487 | 0.0803 | 0.1145 | 0.00076333 | 11703.9434 | 1697.4537
4 | 34.8 | 34.7 | 34.6 | 34.7 | 5.0326 | 138.8 | 20.1305 | 5.0326 | 79.9 | 27.1 | 0.0799 | 0.0271 | 0.0535 | 0.00035667 | 14110.1841 | 2046.4371
5 | 34.9 | 68.7 | 34.7 | 34.8 | 5.0471 | 173.1 | 25.1051 | 9.9637 | 153.4 | 104.5 | 0.1534 | 0.1045 | 0.12895 | 0.00085967 | 11590.2387 | 1680.9628
6 |  |  |  | #DIV/0! | #DIV/0! | #DIV/0! | #DIV/0! | 0 |  |  | 0 | 0 | 0 | 0 | #DIV/0! | #DIV/0!
7 |  |  |  | #DIV/0! | #DIV/0! | #DIV/0! | #DIV/0! | 0 |  |  | 0 | 0 | 0 | 0 | #DIV/0! | #DIV/0!
8 |  |  |  | #DIV/0! | #DIV/0! | #DIV/0! | #DIV/0! | 0 |  |  | 0 | 0 | 0 | 0 | #DIV/0! | #DIV/0!
9 |  |  |  | #DIV/0! | #DIV/0! | #DIV/0! | #DIV/0! | 0 |  |  | 0 | 0 | 0 | 0 | #DIV/0! | #DIV/0!
10 |  |  |  | #DIV/0! | #DIV/0! | #DIV/0! | #DIV/0! | 0 |  |  | 0 | 0 | 0 | 0 | #DIV/0! | #DIV/0!
11 |  |  |  | #DIV/0! | #DIV/0! | #DIV/0! | #DIV/0! | 0 |  |  | 0 | 0 | 0 | 0 | #DIV/0! | #DIV/0!
12 |  |  |  | #DIV/0! | #DIV/0! | #DIV/0! | #DIV/0! | 0 |  |  | 0 | 0 | 0 | 0 | #DIV/0! | #DIV/0!
13 |  |  |  | #DIV/0! | #DIV/0! | #DIV/0! | #DIV/0! | 0 |  |  | 0 | 0 | 0 | 0 | #DIV/0! | #DIV/0!
14 |  |  |  | #DIV/0! | #DIV/0! | #DIV/0! | #DIV/0! | 0 |  |  | 0 | 0 | 0 | 0 | #DIV/0! | #DIV/0!
15 |  |  |  | #DIV/0! | #DIV/0! | #DIV/0! | #DIV/0! | 0 |  |  | 0 | 0 | 0 | 0 | #DIV/0! | #DIV/0!
[12 empty] | Volume [m^3] | Unit weight [kN/m3] | Mass [kN] | Mass [kg] | Mass [kg/layer]
[12 empty] | 0.0026507 | 22.1 | 0.058581 | 5.9715 | 1.9905