## 2
Step | HorizontalConfining [kPa] | Vertical dynamic [kPa] | Vertical Confining [kPa] | Confining pressure [kPa] | Confining pressure [psi] | Bulk stress [kPa] | Bulk stress [psi] | Deviator stress [psi] | Resilient displ 1 [μm] | Resilient displ 2 [μm] | Resilient displ 1 [mm] | Resilient displ 2 [mm] | Resilient avg displ [mm] | Resilient strain [] | Resilient modulus [psi] | Resilient modulus [MPa]
before confining
after confining
1 | 20.6 | 20.8 | 20.5 | 20.55 | 2.9804 | 82.45 | 11.9579 | 3.0167 | 38.3 | 39.3 | 0.0383 | 0.0393 | 0.0388 | 0.00025867 | 11662.4179 | 1691.4312
2 | 20.7 | 41.5 | 20.7 | 20.7 | 3.0022 | 103.6 | 15.0254 | 6.0189 | 72.3 | 75.2 | 0.0723 | 0.0752 | 0.07375 | 0.00049167 | 12241.7374 | 1775.4514
3 | 20.8 | 61.9 | 20.5 | 20.65 | 2.9949 | 123.85 | 17.9623 | 8.9775 | 102.1 | 105 | 0.1021 | 0.105 | 0.10355 | 0.00069033 | 13004.616 | 1886.0937
4 | 34.6 | 34.6 | 34.8 | 34.7 | 5.0326 | 138.7 | 20.116 | 5.0181 | 48.8 | 49.6 | 0.0488 | 0.0496 | 0.0492 | 0.000328 | 15299.174 | 2218.8795
5 | 34.6 | 68.5 | 34.6 | 34.6 | 5.0181 | 172.3 | 24.9891 | 9.9347 | 89.4 | 91.6 | 0.0894 | 0.0916 | 0.0905 | 0.00060333 | 16466.4121 | 2388.1671
6 | 34.8 | 102.4 | 34.7 | 34.75 | 5.0399 | 206.65 | 29.971 | 14.8513 | 125.8 | 130.2 | 0.1258 | 0.1302 | 0.128 | 0.00085333 | 17403.9159 | 2524.1357
7 | 68.6 | 68.7 | 68.5 | 68.55 | 9.942 | 274.35 | 39.7897 | 9.9637 | 62.3 | 63.7 | 0.0623 | 0.0637 | 0.063 | 0.00042 | 23723.1949 | 3440.6374
8 | 68.6 | 137.7 | 68.5 | 68.55 | 9.942 | 343.35 | 49.797 | 19.971 | 119.7 | 121.9 | 0.1197 | 0.1219 | 0.1208 | 0.00080533 | 24798.419 | 3596.58
9 | 68.7 | 206.5 | 68.7 | 68.7 | 9.9637 | 412.6 | 59.8405 | 29.9492 | 172.4 | 179 | 0.1724 | 0.179 | 0.1757 | 0.0011713 | 25568.5019 | 3708.2671
10 | 102.6 | 68.7 | 102.7 | 102.65 | 14.8876 | 376.65 | 54.6265 | 9.9637 | 53.2 | 55.2 | 0.0532 | 0.0552 | 0.0542 | 0.00036133 | 27574.9313 | 3999.2649
11 | 102.6 | 102.4 | 102.6 | 102.6 | 14.8803 | 410.2 | 59.4924 | 14.8513 | 76.9 | 78.9 | 0.0769 | 0.0789 | 0.0779 | 0.00051933 | 28596.935 | 4147.4888
12 | 102.7 | 206.8 | 102.3 | 102.5 | 14.8658 | 514.3 | 74.5903 | 29.9927 | 142.9 | 149 | 0.1429 | 0.149 | 0.14595 | 0.000973 | 30825.024 | 4470.6344
13 | 137.7 | 102.4 | 137.6 | 137.65 | 19.9637 | 515.35 | 74.7426 | 14.8513 | 65.7 | 68.1 | 0.0657 | 0.0681 | 0.0669 | 0.000446 | 33298.9721 | 4829.4376
14 | 137.7 | 137.3 | 137.6 | 137.65 | 19.9637 | 550.25 | 79.8042 | 19.913 | 84.7 | 88.4 | 0.0847 | 0.0884 | 0.08655 | 0.000577 | 34511.2312 | 5005.2547
15 | 137.8 | 275.2 | 137.6 | 137.7 | 19.971 | 688.3 | 99.826 | 39.913 | 159.7 | 170.5 | 0.1597 | 0.1705 | 0.1651 | 0.0011007 | 36262.5504 | 5259.2531
[12 empty] | Volume [m^3] | Unit weight [kN/m3] | Mass [kN] | Mass [kg] | Mass [kg/layer]
[12 empty] | 0.0026507 | 22.1 | 0.058581 | 5.9715 | 1.9905

## 1
Step | HorizontalConfining [kPa] | Vertical dynamic [kPa] | Vertical Confining [kPa] | Confining pressure [kPa] | Confining pressure [psi] | Bulk stress [kPa] | Bulk stress [psi] | Deviator stress [psi] | Resilient displ 1 [μm] | Resilient displ 2 [μm] | Resilient displ 1 [mm] | Resilient displ 2 [mm] | Resilient avg displ [mm] | Resilient strain [] | Resilient modulus [psi] | Resilient modulus [MPa]
before confining
after confining
1 | 20.6 | 20.9 | 20.5 | 20.55 | 2.9804 | 82.55 | 11.9724 | 3.0312 | 32.7 | 41 | 0.0327 | 0.041 | 0.03685 | 0.00024567 | 12338.5971 | 1789.4992
2 | 20.6 | 41.6 | 20.5 | 20.55 | 2.9804 | 103.25 | 14.9746 | 6.0334 | 63.2 | 74.5 | 0.0632 | 0.0745 | 0.06885 | 0.000459 | 13144.5697 | 1906.3915
3 | 20.8 | 62 | 20.5 | 20.65 | 2.9949 | 123.95 | 17.9768 | 8.992 | 89.6 | 104.8 | 0.0896 | 0.1048 | 0.0972 | 0.000648 | 13876.579 | 2012.5568
4 | 34.6 | 35 | 34.3 | 34.45 | 4.9964 | 138.35 | 20.0653 | 5.0761 | 42 | 49.3 | 0.042 | 0.0493 | 0.04565 | 0.00030433 | 16679.547 | 2419.0786
5 | 34.9 | 68.5 | 34.8 | 34.85 | 5.0544 | 173.05 | 25.0979 | 9.9347 | 78.1 | 91.3 | 0.0781 | 0.0913 | 0.0847 | 0.00056467 | 17593.9823 | 2551.7016
6 | 34.9 | 102.6 | 34.5 | 34.7 | 5.0326 | 206.7 | 29.9782 | 14.8803 | 111.1 | 130.6 | 0.1111 | 0.1306 | 0.12085 | 0.00080567 | 18469.6087 | 2678.696
7 | 68.6 | 68.8 | 68.5 | 68.55 | 9.942 | 274.45 | 39.8042 | 9.9782 | 55.2 | 64.5 | 0.0552 | 0.0645 | 0.05985 | 0.000399 | 25008.1331 | 3626.9954
8 | 68.7 | 137.9 | 68.4 | 68.55 | 9.942 | 343.55 | 49.826 | 20 | 106 | 123.8 | 0.106 | 0.1238 | 0.1149 | 0.000766 | 26109.6606 | 3786.7528
9 | 68.6 | 206.3 | 68.3 | 68.45 | 9.9275 | 411.65 | 59.7027 | 29.9202 | 152.9 | 181.9 | 0.1529 | 0.1819 | 0.1674 | 0.001116 | 26810.2438 | 3888.3602
10 | 102.5 | 69.1 | 102.3 | 102.4 | 14.8513 | 376.3 | 54.5758 | 10.0218 | 47.9 | 55.7 | 0.0479 | 0.0557 | 0.0518 | 0.00034533 | 29020.5258 | 4208.9232
11 | 102.7 | 102.4 | 102.6 | 102.65 | 14.8876 | 410.35 | 59.5141 | 14.8513 | 68.4 | 80.1 | 0.0684 | 0.0801 | 0.07425 | 0.000495 | 30002.7102 | 4351.372
12 | 102.8 | 206.7 | 102.7 | 102.75 | 14.9021 | 514.95 | 74.6846 | 29.9782 | 127.5 | 151.4 | 0.1275 | 0.1514 | 0.13945 | 0.00092967 | 32246.2299 | 4676.7556
13 | 137.5 | 102.9 | 137.6 | 137.55 | 19.9492 | 515.55 | 74.7716 | 14.9239 | 58.9 | 70.1 | 0.0589 | 0.0701 | 0.0645 | 0.00043 | 34706.6462 | 5033.5963
14 | 137.6 | 137.6 | 137.4 | 137.5 | 19.942 | 550.1 | 79.7825 | 19.9565 | 76.9 | 90.1 | 0.0769 | 0.0901 | 0.0835 | 0.00055667 | 35849.9824 | 5199.4173
15 | 137.8 | 275.2 | 137.6 | 137.7 | 19.971 | 688.3 | 99.826 | 39.913 | 145.1 | 172.6 | 0.1451 | 0.1726 | 0.15885 | 0.001059 | 37689.3111 | 5466.18
[12 empty] | Volume [m^3] | Unit weight [kN/m3] | Mass [kN] | Mass [kg] | Mass [kg/layer]
[12 empty] | 0.0026507 | 22.1 | 0.058581 | 5.9715 | 1.9905